## BOM_eurorack_le_synth_eurorack_
No. | Quantity | Comment | Designator | Footprint | Value | Manufacturer Part | Manufacturer | Supplier Part | Supplier
1 | 1 | CV_2 | 1 | WQP-WQP518MA
2 | 1 | OUT | 2 | WQP-WQP518MA
3 | 1 | CV_1 | 6 | WQP-WQP518MA
4 | 1 | MIDI IN | 15 | PJ366ST |  |  |  | PJ366ST | Thonk
5 | 5 | 1n | C1,C2,C3,C4,C5 | RAD-0.2
6 | 4 | 1u | C6,C23,C24,C25 | RAD-0.2
7 | 6 | 0.1u | C7,C8,C33,C34,C35,C36 | RAD-0.1
8 | 5 | 20pF | C26,C27,C28,C29,C30 | RAD-0.2
9 | 2 | 100u | C31,C32 | CP_5X11MM
10 | 3 | 10u | C37,C39,C40 | RAD-0.1
11 | 3 | 47u | C38,C41,C42 | CP_5X11MM
12 | 10 | 1N4148 | D1,D3,D4,D5,D6,D9,D10,D12,D13,D14 | DO-35_BD2.2-L4.0-D0.50_E103 |  | 1N4007W | BLUE ROCKET | C328592 | LCSC
13 | 1 | 1N4007 | D2 | 1N4007 |  | 1N4007W | BLUE ROCKET | C328592 | LCSC
14 | 3 | BAT43 | D11,D15,D16 | DO-35_BD2.0-L4.2-P8.20-D0.5-RD |  | BAT43 | ST(意法半导体) | C2969830 | LCSC
15 | 1 | Header-Male-2.54_1x8 | H2 | HDR-TH_8P-P2.54-V-M |  | B-2100S08P-A110 | Ckmtw(灿科盟) | C124381 | LCSC
16 | 1 | Header-Male-2.54_1x10 | H6 | HDR-TH_10P-P2.54-V-M-1 |  | 2.54-1*10P针 | BOOMELE(博穆精密) | C57369 | LCSC
17 | 1 | PZ254V-11-04P | H8 | HDR-TH_4P-P2.54-V-M |  | PZ254V-11-04P | XFCN(兴飞) | C2691448 | LCSC
18 | 1 | 2.54-1x6P直针 | H9 | HDR-TH_6P-P2.54-V-M-1 |  | 2.54-1x6P直针 | BOOMELE(博穆精密) | C37208 | LCSC
19 | 1 | Header-Female-2.54_1x8 | J2 | HDR-TH_8P-P2.54-V-F-1 |  | 2.54-1*8P母环保 | BOOMELE(博穆精密) | C27438 | LCSC
20 | 1 | Header-Female-2.54_1x10 | J6 | HDR-TH_10P-P2.54-V-F |  | 2.54-1*10P母 | BOOMELE(博穆精密) | C35445 | LCSC
21 | 1 | 2.54-1*4P母 | J8 | HDR-TH_4P-P2.54-V-F |  | 2.54-1*4P母 | BOOMELE(博穆精密) | C2718488 | LCSC
22 | 1 | 2.54-1*6P母 | J9 | HDR-TH_6P-P2.54-V-F |  | 2.54-1*6P母 | BOOMELE(博穆精密) | C40877 | LCSC
23 | 4 | 100u | L4,L5,L6,L7 | IND-TH_BD8.7-P5.00-D0.6 |  | RLB0914-101KL | null | C9900013840 | LCSC
24 | 2 | RED | LED1,LED2 | LED-TH_BD3.0_RED |  | 19-217/R6C-AL1M2VY/3T | EVERLIGHT(台湾亿光) | C72044 | LCSC
25 | 6 | 100k | POT1,POT9,POT11,POT_A0,POT_A1,POT_A2 | ALPHA 9MM POT T18
26 | 5 | 100k | POT2,POT3,POT12,POT_A3,POT_A4 | THONK 9MM TRIMMER POT
27 | 1 | A100k | POT10 | ALPHA 9MM POT T18
28 | 2 | BC547 | Q1,Q2 | BC547 |  | 2n3904S-RTK/PS | KEC | C18536 | LCSC
29 | 8 | 33k | R1,R9,R10,R11,R12,R13,R14,R15 | R_AXIAL-0.3
30 | 1 | 470 | R2 | R_AXIAL-0.3
31 | 5 | 10k | R3,R18,R23,R29,R33 | R_AXIAL-0.3
32 | 1 | 150k | R4 | R_AXIAL-0.3
33 | 7 | 100k | R5,R7,R19,R21,R28,R30,R34 | R_AXIAL-0.3
34 | 1 | 15k | R6 | R_AXIAL-0.3
35 | 2 | 27k | R8,R35 | R_AXIAL-0.3
36 | 1 | 2k | R16 | R_AXIAL-0.3
37 | 1 | 51k | R17 | R_AXIAL-0.3
38 | 1 | 22k | R20 | R_AXIAL-0.3
39 | 1 | 1k | R22 | R_AXIAL-0.3
40 | 1 | 20k | R24 | R_AXIAL-0.3
41 | 2 | 220 | R25,R32 | R_AXIAL-0.3
42 | 1 | 3.3k | R27 | R_AXIAL-0.3
43 | 1 | 2.2k | R31 | R_AXIAL-0.3
44 | 1 | SW SUB ON-OFF-ON | S1 | SW-TH_3P-L13.0-W8.0-P4.50 |  | 8C1011-Z | NIDEC(尼得科) | C3010035 | LCSC
45 | 2 | SW ON-OFF-ON | S2,S4 | SW-TH_3P-L13.0-W8.0-P4.50 |  | 8C1011-Z | NIDEC(尼得科) | C3010035 | LCSC
46 | 1 | SW CLIPPING ON-ON | S3 | SW-TH_3P-L13.0-W8.0-P4.50 |  | 8C1011-Z | NIDEC(尼得科) | C3010035 | LCSC
47 | 1 | SW AD/AR ON-ON | S5 | SW-TH_3P-L13.0-W8.0-P4.50 |  | 8C1011-Z | NIDEC(尼得科) | C3010035 | LCSC
48 | 1 | TEENSY4.0 | TNY1 | TEENSY4.0-BIKE
49 | 3 | TL074CN | U1,U3,U7 | DIP-14_L20.0-W7.6-P2.54-LS8.0-BL |  | TL074CN | ST | C5181 | LCSC
50 | 1 | UDA1334A I2S DAC | U2 | UDA1334A_MODULE-V2
51 | 1 | 6N138 | U6 | DIP-8_L9.8-W6.6-P2.54-LS7.6-BL |  | 6N138 | ISOCOM(英国安数光) | C255743 | LCSC
52 | 1 | 16P Power | U9 | EURORACK SHROUDED POWER 16 PIN |  | New SchematicLib